## Sheet1
time (h) | Air:O2 | Air | Additional O2 | Total O2 | C* | DO(%)
0 | 100:0 | 100 | 0 | 21 | 7.5 | 100 | 100
6 | 95:5 | 95 | 5 | 24.95 | 8.9107 | 118.8095 | 118.8095
9 | 90:10 | 90 | 10 | 28.9 | 10.3214 | 137.619 | 137.619
12 | 85:15 | 85 | 15 | 32.85 | 11.7321 | 156.4286 | 156.4286
15 | 80:20 | 80 | 20 | 36.8 | 13.1429 | 175.2381 | 175.2381
kept this ratio constant from 15 to the end of process